## BOM_CHARGING-STATION-AIM-PANALI
ID | Name | Designator | Footprint | Quantity | Manufacturer Part | Manufacturer | Supplier | Supplier Part | Price
1 | WS2812B | U12,U13,U20,U27 | WS2812B ADDRESSABLE LED PIXEL ON HEADERS | 4
2 | Flame_sensor KY-026 | U6,U14,U21,U28 | PIN_HEADER_FEMALE_4PIN | 4
3 | DS18b20 | U5,U15,U22,U29 | DS18B20 | 4
4 | LM2576T | U4,U16,U23,U30 | TO-220-5L_L10.2-W4.5-P1.71-L | 4 | LM2596T-5.0 | HTC | LCSC | C126046 | 1.104
5 | PC817X2NSZ9F | U3,U2,U17,U18,U24,U25,U31,U32 | DIP-4_L6.4-W4.6-P2.54-LS7.6-BL | 8 | PC817X2NSZ9F | Sharp Microelectronics | LCSC | C390734 | 0.054
6 | ESP8266 D1 Mini | U1,U19,U26,U33 | ESP8266 D1 MINI | 4
7 | 5 Pin Relay | RL1,RL2,RL3,RL4 | JQC-3FF | 4 | JQC-3FF
8 | 4.7K | R9,R10,R15,R20 | RESISTER | 4 | Resister
9 | 1K | R5,R4,R3,R11,R12,R13,R16,R17,R18,R21,R22,R23 | RESISTER | 12 | Resister
10 | 470 | R1,R14,R19,R24 | RESISTER | 4 | Resister
11 | BC547 | Q1,Q2,Q3,Q4 | BC547 | 4 | DC547BTF | Onsemi / Fairchild | Mouser | 512-BC547BTF
12 | 3.96MM block terminal | P-IN1,P-IN2,P-IN3,P-IN4 | CONN-TH_2P-P3.96_HT396V-3.96-2P | 4 | DB127V-5.0-2P-GN-P | DIBO | LCSC | C430622 | 0.116
13 | 100uH | L1,L2,L3,L4 | IND-TH_BD12.0-P5.00-D0.9 | 4 | XR10*16-101K-L | XR(祥如) | LCSC | C7462868 | 0.334
14 | lock sgn block terminal 2.54mm | J2,J3,J5,J7 | CONN-TH_2P-P2.54_CONN-TH_2P-P2.54_ | 4 | GS019-2P-1
15 | lock power 2.54mm | J1,J4,J6,J8 | CONN-TH_2P-P2.54_CONN-TH_2P-P2.54_ | 4 | GS019-2P-1
16 | 1N4007G-K | D3,D4,D6,D8 | DO-204AL_BD2.4-L4.7-P8.70-D1.1-RD | 4 | 1N4007G-K | Taiwan Semiconductor(台湾半导体) | LCSC | C410859
17 | 1N5822 | D1,D5,D7,D9 | DO-201AD_BD5.3-L8.4-P12.50-D1.4-FD | 4 | 1N5822 | MDD(辰达半导体) | LCSC | C2476 | 0.096
18 | MCP2515-CAN-BUS-MODULE COPY | CAN1,CAN2,CAN3,CAN4 | MCP2515-CAN-MODULE_FLIP_ASHOK | 4
19 | 104nF | C4,C3,C5,C6,C9,C10,C13,C14 | CAP-TH_L7.2-W3.5-P5.00-D0.5 | 8 | Calibration capacitor100nF（104）100V,5% | ReliaPro | LCSC | C26609 | 0.042
20 | 470uF | C2,C1,C7,C8,C11,C12,C15,C16 | CAP-TH_BD10.0-P5.00-D1.0-FD | 8 | ERS1HM471G20OT | AISHI(艾华集团) | LCSC | C106666 | 0.104
21 | THT-LED-2.54 | LED1,LED2,LED3,LED4 | THT-LED-2.54 | 4 | LEDOrange orange 3AO4UD | KENTO | LCSC | C62095
22 | 1.2K | U11,U34,U35,U36 | RESISTER | 4 | Resister
23 | tactile push button |  | button 12mm*12mm_2p | 4